## Sheet1
_air_temp: 空気温度（℃）のデータコレクションまたは個別の値。 | _air_temp | 空気温度（℃）のデータコレクションまたは個別の値。
_mrt_: 平均放射温度（MRT）のデータコレクションまたは個別の値。デフォルトは_air_tempと同じ。 | _mrt_ | 平均放射温度（MRT）のデータコレクションまたは個別の値。デフォルトは_air_tempと同じ。
_rel_humid: 相対湿度（％）のデータコレクションまたは個別の値。％値は0から100の範囲です。 | _rel_humid | 相対湿度（％）のデータコレクションまたは個別の値。％値は0から100の範囲です。
_air_speed_: 風速（m/s）のデータコレクションまたは個別の値。デフォルトは0.1 m/sという非常に低い速度で、これはHVACシステムによって引き起こされる室内の風速が典型的です。 | _air_speed_ | 風速（m/s）のデータコレクションまたは個別の値。デフォルトは0.1 m/sという非常に低い速度で、これはHVACシステムによって引き起こされる室内の風速が典型的です。
_met_rate_: 代謝率（met）のデータコレクションまたは個別の値。デフォルトは座ってタイピングする状態の1.1 metです。 | _met_rate_ | 代謝率（met）のデータコレクションまたは個別の値。デフォルトは座ってタイピングする状態の1.1 metです。
_clothing_: 服装の断熱性（clo）のデータコレクションまたは個別の値。デフォルトは長袖のシャツとパンツの0.7 cloです。 | _clothing_ | 服装の断熱性（clo）のデータコレクションまたは個別の値。デフォルトは長袖のシャツとパンツの0.7 cloです。
pmv_par_: 条件が受け入れられる/快適とされる基準を指定するための「LB PMV Comfort Parameters」コンポーネントからのオプションの快適性パラメータ。デフォルトはPPD閾値が10％で絶対湿度制約はないとします。 | pmv_par_ | 条件が受け入れられる/快適とされる基準を指定するための「LB PMV Comfort Parameters」コンポーネントからのオプションの快適性パラメータ。デフォルトはPPD閾値が10％で絶対湿度制約はないとします。
_run: コンポーネントを実行するためにTrueに設定します。 | _run | コンポーネントを実行するためにTrueに設定します。
| #VALUE! | #VALUE!
| #VALUE! | #VALUE!
| #VALUE! | #VALUE!
| #VALUE! | #VALUE!
| #VALUE! | #VALUE!
| #VALUE! | #VALUE!
| #VALUE! | #VALUE!
| #VALUE! | #VALUE!
| #VALUE! | #VALUE!
| #VALUE! | #VALUE!
| #VALUE! | #VALUE!
| #VALUE! | #VALUE!
| #VALUE! | #VALUE!
| #VALUE! | #VALUE!
| #VALUE! | #VALUE!
| #VALUE! | #VALUE!
| #VALUE! | #VALUE!
| #VALUE! | #VALUE!
| #VALUE! | #VALUE!
report: レポート、エラー、警告など。 | report | レポート、エラー、警告など。
pmv: 予測平均投票（PMV）。 | pmv | 予測平均投票（PMV）。
ppd: 不満を感じる人の割合（PPD）。 | ppd | 不満を感じる人の割合（PPD）。
set: 標準効果温度（SET）（℃）。 | set | 標準効果温度（SET）（℃）。
comfort: 入力条件が指定されたcomfort_parameterに従って受け入れ可能かどうかを示す整数。 | comfort | 入力条件が指定されたcomfort_parameterに従って受け入れ可能かどうかを示す整数。
condition: 指定されたcomfort_parameterに従って被験者の熱状態を示す整数。 | condition | 指定されたcomfort_parameterに従って被験者の熱状態を示す整数。
heat_loss: PMVの根底にある人間のエネルギーバランス計算からの熱損失の6つの項目。値はWで表示されます。 | heat_loss | PMVの根底にある人間のエネルギーバランス計算からの熱損失の6つの項目。値はWで表示されます。
comf_obj: 分析のすべての入力と結果を含むPythonオブジェクト。これを"Comfort Statistics"のようなコンポーネントにプラグインすると、さらなる情報を取 | comf_obj | 分析のすべての入力と結果を含むPythonオブジェクト。これを"Comfort Statistics"のようなコンポーネントにプラグインすると、さらなる情報を取
| #VALUE! | #VALUE!
| #VALUE! | #VALUE!
| #VALUE! | #VALUE!
| #VALUE! | #VALUE!
| #VALUE! | #VALUE!
| #VALUE! | #VALUE!
| #VALUE! | #VALUE!

## 入力用
import | 下Listは"L" |  | Link
_air_temp |  | 空気温度（℃）のデータコレクションまたは個別の値。
_mrt_ |  | 平均放射温度（MRT）のデータコレクションまたは個別の値。デフォルトは_air_tempと同じ。
_rel_humid |  | 相対湿度（％）のデータコレクションまたは個別の値。％値は0から100の範囲です。
_air_speed_ |  | 風速（m/s）のデータコレクションまたは個別の値。デフォルトは0.1 m/sという非常に低い速度で、これはHVACシステムによって引き起こされる室内の風速が典型的です。
_met_rate_ |  | 代謝率（met）のデータコレクションまたは個別の値。デフォルトは座ってタイピングする状態の1.1 metです。
_clothing_ |  | 服装の断熱性（clo）のデータコレクションまたは個別の値。デフォルトは長袖のシャツとパンツの0.7 cloです。
pmv_par_ |  | 条件が受け入れられる/快適とされる基準を指定するための「LB PMV Comfort Parameters」コンポーネントからのオプションの快適性パラメータ。デフォルトはPPD閾値が10％で絶対湿度制約はないとします。
_run |  | コンポーネントを実行するためにTrueに設定します。
0
0
0
0
0
0
0
0
0
0
0
0
0
0
0
outport
report |  | レポート、エラー、警告など。
pmv |  | 予測平均投票（PMV）。
ppd |  | 不満を感じる人の割合（PPD）。
set |  | 標準効果温度（SET）（℃）。
comfort |  | 入力条件が指定されたcomfort_parameterに従って受け入れ可能かどうかを示す整数。
condition |  | 指定されたcomfort_parameterに従って被験者の熱状態を示す整数。
heat_loss |  | PMVの根底にある人間のエネルギーバランス計算からの熱損失の6つの項目。値はWで表示されます。
comf_obj |  | 分析のすべての入力と結果を含むPythonオブジェクト。これを"Comfort Statistics"のようなコンポーネントにプラグインすると、さらなる情報を取
0
0
0
0
0
0
0
0
0
0
0

## コピー用
#Input Ports
_air_temp | 0 |  | _air_temp = Marionette.PortIn(None, 'AirTemp*') | 0
_air_temp | 0 | 空気温度（℃）のデータコレクションまたは個別の値。 | _air_temp.SetDescription('空気温度（℃）のデータコレクションまたは個別の値。') | 1
_mrt_ | 0 |  | _mrt_ = Marionette.PortIn(None, 'Mrt') | 2
_mrt_ | 0 | 平均放射温度（MRT）のデータコレクションまたは個別の値。デフォルトは_air_tempと同じ。 | _mrt_.SetDescription('平均放射温度（MRT）のデータコレクションまたは個別の値。デフォルトは_air_tempと同じ。') | 3
_rel_humid | 0 |  | _rel_humid = Marionette.PortIn(None, 'RelHumid*') | 4
_rel_humid | 0 | 相対湿度（％）のデータコレクションまたは個別の値。％値は0から100の範囲です。 | _rel_humid.SetDescription('相対湿度（％）のデータコレクションまたは個別の値。％値は0から100の範囲です。') | 5
_air_speed_ | 0 |  | _air_speed_ = Marionette.PortIn(None, 'AirSpeed') | 6
_air_speed_ | 0 | 風速（m/s）のデータコレクションまたは個別の値。デフォルトは0.1 m/sという非常に低い速度で、これはHVACシステムによって引き起こされる室内の風速が典型的です。 | _air_speed_.SetDescription('風速（m/s）のデータコレクションまたは個別の値。デフォルトは0.1 m/sという非常に低い速度で、これはHVACシステムによって引き起こされる室内の風速が典型的です。') | 7
_met_rate_ | 0 |  | _met_rate_ = Marionette.PortIn(None, 'MetRate') | 8
_met_rate_ | 0 | 代謝率（met）のデータコレクションまたは個別の値。デフォルトは座ってタイピングする状態の1.1 metです。 | _met_rate_.SetDescription('代謝率（met）のデータコレクションまたは個別の値。デフォルトは座ってタイピングする状態の1.1 metです。') | 9
_clothing_ | 0 |  | _clothing_ = Marionette.PortIn(None, 'Clothing') | 10
_clothing_ | 0 | 服装の断熱性（clo）のデータコレクションまたは個別の値。デフォルトは長袖のシャツとパンツの0.7 cloです。 | _clothing_.SetDescription('服装の断熱性（clo）のデータコレクションまたは個別の値。デフォルトは長袖のシャツとパンツの0.7 cloです。') | 11
pmv_par_ | 0 |  | pmv_par_ = Marionette.PortIn(None, 'PmvPar') | 12
pmv_par_ | 0 | 条件が受け入れられる/快適とされる基準を指定するための「LB PMV Comfort Parameters」コンポーネントからのオプションの快適性パラメータ。デフォルトはPPD閾値が10％で絶対湿度制約はないとします。 | pmv_par_.SetDescription('条件が受け入れられる/快適とされる基準を指定するための「LB PMV Comfort Parameters」コンポーネントからのオプションの快適性パラメータ。デフォルトはPPD閾値が10％で絶対湿度制約はないとします。') | 13
_run | 0 |  | _run = Marionette.PortIn(None, 'Run*') | 14
_run | 0 | コンポーネントを実行するためにTrueに設定します。 | _run.SetDescription('コンポーネントを実行するためにTrueに設定します。') | 15
0 | 0 |  |  | 16
0 | 0 |  |  | 17
0 | 0 |  |  | 18
0 | 0 |  |  | 19
0 | 0 |  |  | 20
0 | 0 |  |  | 21
0 | 0 |  |  | 22
0 | 0 |  |  | 23
0 | 0 |  |  | 24
0 | 0 |  |  | 25
0 | 0 |  |  | 26
0 | 0 |  |  | 27
0 | 0 |  |  | 28
0 | 0 |  |  | 29
0 | 0 |  |  | 30
0 | 0 |  |  | 31
0 | 0 |  |  | 32
0 | 0 |  |  | 33
#Output Ports
report |  |  | report = Marionette.PortOut('Report') | 0
report |  | レポート、エラー、警告など。 | report.SetDescription('レポート、エラー、警告など。') | 1
pmv |  |  | pmv = Marionette.PortOut('Pmv') | 2
pmv |  | 予測平均投票（PMV）。 | pmv.SetDescription('予測平均投票（PMV）。') | 3
ppd |  |  | ppd = Marionette.PortOut('Ppd') | 4
ppd |  | 不満を感じる人の割合（PPD）。 | ppd.SetDescription('不満を感じる人の割合（PPD）。') | 5
set |  |  | set = Marionette.PortOut('Set') | 6
set |  | 標準効果温度（SET）（℃）。 | set.SetDescription('標準効果温度（SET）（℃）。') | 7
comfort |  |  | comfort = Marionette.PortOut('Comfort') | 8
comfort |  | 入力条件が指定されたcomfort_parameterに従って受け入れ可能かどうかを示す整数。 | comfort.SetDescription('入力条件が指定されたcomfort_parameterに従って受け入れ可能かどうかを示す整数。') | 9
condition |  |  | condition = Marionette.PortOut('Condition') | 10
condition |  | 指定されたcomfort_parameterに従って被験者の熱状態を示す整数。 | condition.SetDescription('指定されたcomfort_parameterに従って被験者の熱状態を示す整数。') | 11
heat_loss |  |  | heat_loss = Marionette.PortOut('HeatLoss') | 12
heat_loss |  | PMVの根底にある人間のエネルギーバランス計算からの熱損失の6つの項目。値はWで表示されます。 | heat_loss.SetDescription('PMVの根底にある人間のエネルギーバランス計算からの熱損失の6つの項目。値はWで表示されます。') | 13
comf_obj |  |  | comf_obj = Marionette.PortOut('ComfObj') | 14
comf_obj |  | 分析のすべての入力と結果を含むPythonオブジェクト。これを"Comfort Statistics"のようなコンポーネントにプラグインすると、さらなる情報を取 | comf_obj.SetDescription('分析のすべての入力と結果を含むPythonオブジェクト。これを"Comfort Statistics"のようなコンポーネントにプラグインすると、さらなる情報を取') | 15
0 |  |  |  | 16
0 |  |  |  | 17
0 |  |  |  | 18
0 |  |  |  | 19
0 |  |  |  | 20
0 |  |  |  | 21
0 |  |  |  | 22
0 |  |  |  | 23
0 |  |  |  | 24
0 |  |  |  | 25
0 |  |  |  | 26
0 |  |  |  | 27
0 |  |  |  | 28
0 |  |  |  | 29
#BEHAVIOR
this.SetLinksObjects()
#inputs
_air_temp | 0 |  | _air_temp = self.Params._air_temp.value | 0
_air_temp | 0 |  |  | 1
_mrt_ | 0 |  | _mrt_ = self.Params._mrt_.value | 2
_mrt_ | 0 |  |  | 3
_rel_humid | 0 |  | _rel_humid = self.Params._rel_humid.value | 4
_rel_humid | 0 |  |  | 5
_air_speed_ | 0 |  | _air_speed_ = self.Params._air_speed_.value | 6
_air_speed_ | 0 |  |  | 7
_met_rate_ | 0 |  | _met_rate_ = self.Params._met_rate_.value | 8
_met_rate_ | 0 |  |  | 9
_clothing_ | 0 |  | _clothing_ = self.Params._clothing_.value | 10
_clothing_ | 0 |  |  | 11
pmv_par_ | 0 |  | pmv_par_ = self.Params.pmv_par_.value | 12
pmv_par_ | 0 |  |  | 13
_run | 0 |  | _run = self.Params._run.value | 14
_run | 0 |  |  | 15
0 | 0 |  |  | 16
0 | 0 |  |  | 17
0 | 0 |  |  | 18
0 | 0 |  |  | 19
0 | 0 |  |  | 20
0 | 0 |  |  | 21
0 | 0 |  |  | 22
0 | 0 |  |  | 23
0 | 0 |  |  | 24
0 | 0 |  |  | 25
0 | 0 |  |  | 26
0 | 0 |  |  | 27
0 | 0 |  |  | 28
0 | 0 |  |  | 29
0 | 0 |  |  | 30
0 | 0 |  |  | 31
#all_required_inputs
if all_required_inputs(self.Handle, [ _air_temp , _rel_humid , _run ] and _run:
else:
report |  |  | report = None
pmv |  |  | pmv = None
ppd |  |  | ppd = None
set |  |  | set = None
comfort |  |  | comfort = None
condition |  |  | condition = None
heat_loss |  |  | heat_loss = None
comf_obj |  |  | comf_obj = None
0
0
0
0
0
0
#outputs
report |  |  | self.Params.report.value = report | 0
pmv |  |  | self.Params.pmv.value = pmv | 1
ppd |  |  | self.Params.ppd.value = ppd | 2
set |  |  | self.Params.set.value = set | 3
comfort |  |  | self.Params.comfort.value = comfort | 4
condition |  |  | self.Params.condition.value = condition | 5
heat_loss |  |  | self.Params.heat_loss.value = heat_loss | 6
comf_obj |  |  | self.Params.comf_obj.value = comf_obj | 7
0 |  |  |  | 8
0 |  |  |  | 9
0 |  |  |  | 10
0 |  |  |  | 11
0 |  |  |  | 12
0 |  |  |  | 13

## all_required_inputs
_air_temp | 1 | 0 | 1 | 1 | _air_temp , | _air_temp or | 0
_mrt_ | 1 | 1 | 0 | 1 |  | _mrt_ or | 0
_rel_humid | 1 | 0 | 1 | 1 | _rel_humid , | _rel_humid or | 0
_air_speed_ | 1 | 1 | 0 | 1 |  | _air_speed_ or | 0
_met_rate_ | 1 | 1 | 0 | 1 |  | _met_rate_ or | 0
_clothing_ | 1 | 1 | 0 | 1 |  | _clothing_ or | 0
pmv_par_ | 0 | 1 | 0 | 1 |  | pmv_par_ or | 0
_run | 1 | 0 | 1 | 1 | _run , | _run or | 1
| 0 | 0 | 0 | 1 |  |  | 0
| 0 | 0 | 0 | 1 |  |  | 0
| 0 | 0 | 0 | 1 |  |  | 0
| 0 | 0 | 0 | 1 |  |  | 0
| 0 | 0 | 0 | 1 |  |  | 0
| 0 | 0 | 0 | 1 |  |  | 0
| 0 | 0 | 0 | 1 |  |  | 0
| 0 | 0 | 0 | 1 |  |  | 0
| 0 | 0 | 0 | 1 |  |  | 0
| 0 | 0 | 0 | 1 |  |  | 0
| 0 | 0 | 0 | 1 |  |  | 0
| 0 | 0 | 0 | 1 |  |  | 0
| 0 | 0 | 0 | 1 |  |  | 0
| 0 | 0 | 0 | 1 |  |  | 0
| 0 | 0 | 0 | 1 |  |  | 0
|  | 5 | 3 | 23 |  |  | 1
_air_temp , _rel_humid , _run ,
_air_temp , _rel_humid , _run
_air_temp or_mrt_ or_rel_humid or_air_speed_ or_met_rate_ or_clothing_ orpmv_par_ or_run or
_air_temp or_mrt_ or_rel_humid or_air_speed_ or_met_rate_ or_clothing_ orpmv_par_ or_ru
if all_required_inputs(self.Handle, [ _air_temp , _rel_humid , _run ] and _run:

## attributes返還 (2)
LargeOffice | = | "LargeOffice"
MediumOffice | = | "MediumOffice"
SmallOffice | = | "SmallOffice"
MidriseApartment | = | "MidriseApartment"
HighriseApartment | = | "HighriseApartment"
Retail | = | "Retail"
StripMall | = | "StripMall"
PrimarySchool | = | "PrimarySchool"
SecondarySchool | = | "SecondarySchool"
SmallHotel | = | "SmallHotel"
LargeHotel | = | "LargeHotel"
Hospital | = | "Hospital"
Outpatient | = | "Outpatient"
Laboratory | = | "Laboratory"
Warehouse | = | "Warehouse"
SuperMarket | = | "SuperMarket"
FullServiceRestaurant | = | "FullServiceRestaurant"
QuickServiceRestaurant | = | "QuickServiceRestaurant"
Courthouse | = | "Courthouse"
LargeDataCenterHighITE | = | "LargeDataCenterHighITE"
LargeDataCenterLowITE | = | "LargeDataCenterLowITE"
SmallDataCenterHighITE | = | "SmallDataCenterHighITE"
SmallDataCenterLowITE | = | "SmallDataCenterLowITE"
'LargeOffice','MediumOffice','SmallOffice','MidriseApartment','HighriseApartment','Retail','StripMall','PrimarySchool','SecondarySchool','SmallHotel','LargeHotel','Hospital','Outpatient','Laboratory','Warehouse','SuperMarket','FullServiceRestaurant','QuickServiceRestaurant','Courthouse','LargeDataCenterHighITE
=,=,=,=,=,=,=,=,=,=,=,=,=,=,=,=,=,=,=,=

## attributes返還 (3)
LargeOffice | "LargeOffice"
MediumOffice | "MediumOffice"
SmallOffice | "SmallOffice"
MidriseApartment | "MidriseApartment"
HighriseApartment | "HighriseApartment"
Retail | "Retail"
StripMall | "StripMall"
PrimarySchool | "PrimarySchool"
SecondarySchool | "SecondarySchool"
SmallHotel | "SmallHotel"
LargeHotel | "LargeHotel"
Hospital | "Hospital"
Outpatient | "Outpatient"
Laboratory | "Laboratory"
Warehouse | "Warehouse"
SuperMarket | "SuperMarket"
FullServiceRestaurant | "FullServiceRestaurant"
QuickServiceRestaurant | "QuickServiceRestaurant"
Courthouse | "Courthouse"
LargeDataCenterHighITE | "LargeDataCenterHighITE"
LargeDataCenterLowITE | "LargeDataCenterLowITE"
SmallDataCenterHighITE | "SmallDataCenterHighITE"
SmallDataCenterLowITE | "SmallDataCenterLowITE"
'LargeOffice','MediumOffice','SmallOffice','MidriseApartment','HighriseApartment','Retail','StripMall','PrimarySchool','SecondarySchool','SmallHotel','LargeHotel','Hospital','Outpatient','Laboratory','Warehouse','SuperMarket','FullServiceRestaurant','QuickServiceRestaurant','Courthouse','LargeDataCenterHighITE','LargeDataCenterLowITE','SmallDataCenterHighITE','SmallDataCenterLowITE
"LargeOffice","MediumOffice","SmallOffice","MidriseApartment","HighriseApartment","Retail","StripMall","PrimarySchool","SecondarySchool","SmallHotel","LargeHotel","Hospital","Outpatient","Laboratory","Warehouse","SuperMarket","FullServiceRestaurant","QuickServiceRestaurant","Courthouse","LargeDataCenterHighITE","LargeDataCenterLowITE","SmallDataCenterHighITE","SmallDataCenterLowITE"

## attributes返還
ASHRAE 90.1 2019 ¦ IECC 2021 = "2019" | ASHRAE 90.1 2019 ¦ IECC 2021 | "2019"
ASHRAE 90.1 2016 ¦ IECC 2018 = "2016" | ASHRAE 90.1 2016 ¦ IECC 2018 | "2016"
ASHRAE 90.1 2013 ¦ IECC 2015 = "2013" | ASHRAE 90.1 2013 ¦ IECC 2015 | "2013"
ASHRAE 90.1 2010 ¦ IECC 2012 = "2010" | ASHRAE 90.1 2010 ¦ IECC 2012 | "2010"
ASHRAE 90.1 2007 ¦ IECC 2009 = "2007" | ASHRAE 90.1 2007 ¦ IECC 2009 | "2007"
ASHRAE 90.1 2004 ¦ IECC 2006 = "2004" | ASHRAE 90.1 2004 ¦ IECC 2006 | "2004"
1980-2004 (CBECS) = "1980_2004" | 1980-2004 (CBECS) | "1980_2004"
Pre-1980 (CBECS) = "pre_1980" | Pre-1980 (CBECS) | "pre_1980"
"2019", "2016", "2013", "2010", "2007", "2004", "1980_2004", "pre_1980",,,,,,,,,